## Sheet1
电机参数数据库
优化用到的参数 | [9 empty] | 其他参数
Categary | Type | Rotor inertia (Im, kg.m2) | Nominal Voltage (U0, V) | No-load Speed (wm, rad/s) | Critical Speed (wn, rad/s) | Max Torque (tm, N.m) | Speed constant (1/Kv, rad/s/v) | Torque constant (Kt, Nm/A) | Terminal resistance (R, Ω) | Mass (kg) | Nominal Torque | Nominal Current (I, A) | Terminal inductance (L, H) | Winding Voltage (V) | DC Current (A) | 备注 | url link
T-motor | RI50 | 2.28e-06 | 48 | 481.7 | 146.6 | 1.6 | 0.1095 | 0.1095 | 1.42 | 0.18 | 0.58 | 5.3 | 0.0015 |  |  | speed constant 是kv值的倒数 | RI50 KV100_RI系列内转无框力矩电机_外骨骼四足机器人应用_CubeMars—与您携手打造更稳定可靠的机器人动力系统！
| RI60 | 3.3e-06 | 48 | 628.3 | 167.5 | 1.63 | 0.085 | 0.085 | 0.9 | 0.156 | 0.57 | 6.7 | 0.000877 |  |  |  | RI60 KV120_RI系列内转无框力矩电机_外骨骼四足机器人应用_CubeMars—与您携手打造更稳定可靠的机器人动力系统！
| RI70 | 9.2e-06 | 48 | 471 | 188.5 | 2.68 | 0.1118 | 0.1118 | 0.418 | 0.27 | 0.94 | 8.4 | 0.0006227 |  |  |  | RI70 KV95_RI系列内转无框力矩电机_外骨骼四足机器人应用_CubeMars—与您携手打造更稳定可靠的机器人动力系统！
| RI80 | 1.77e-05 | 48 | 377 | 199 | 4.1 | 0.14 | 0.14 | 0.28 | 0.411 | 1.45 | 10.4 | 0.000988 |  |  |  | RI80 KV75_RI系列内转无框力矩电机_外骨骼四足机器人应用_CubeMars—与您携手打造更稳定可靠的机器人动力系统！
| RI100 | 2.16e-05 | 48 | 502.6 | 157.1 | 4.95 | 0.104 | 0.104 | 0.126 | 0.5 | 1.76 | 16.9 | 0.000366 |  |  |  | RI100 KV105_RI系列内转无框力矩电机_外骨骼四足机器人应用_CubeMars—与您携手打造更稳定可靠的机器人动力系统！
Maxon EC flat | EC90 flat 600W 48V | 0.00051 | 48 | 205.2 | 145 | 3.9 | 0.231 | 0.231 | 0.844 | 0.988 | 1.49 | 5.95 | 0.00107
| EC90 flat 360W 36V | 0.000321 | 36 | 326.7 | 230 | 2.3 | 0.108 | 0.108 | 0.523 | 0.638 | 0.933 | 7.61 | 0.000554
| EC60 flat 200W 48V | 8.32e-05 | 48 | 421 | 294.7 | 1.5 | 0.113 | 0.113 | 1.11 | 0.36 | 0.577 | 4.6 | 0.00128 |  |  |  | maxon在线商城 ¦ maxon group
| EC45 flat 120W 48V | 1.81e-05 | 48 | 584.3 | 409 | 0.39 | 0.0808 | 0.0808 | 3.07 | 0.15 | 0.146 | 1.78 | 0.00121
| EC45 flat 50W 48V | 1.35e-05 | 48 | 493.2 | 345.2 | 0.45 | 0.0786 | 0.0786 | 3.61 | 0.116 | 0.102 | 1.27 | 0.00173
Maxon EC i | EC-I 52 420W 48V | 1.7e-05 | 48 | 533 | 373.1 | 1.2 | 0.0892 | 0.0892 | 0.281 | 0.752 | 1.01 | 9.87 | 0.00045
| EC-I 52 200W 48V | 2.64e-05 | 48 | 415 | 290.5 | 1.9 | 0.115 | 0.115 | 0.24 | 1.15 | 0.622 | 5.43 | 0.000424
| EC-I 40 100W 48V | 4.4e-06 | 48 | 523 | 366.1 | 0.4 | 0.071 | 0.091 | 1.01 | 0.39 | 0.222 | 2.39 | 0.000955
| EC-I 40 50W 48V | 1.28e-06 | 48 | 791.7 | 554.2 | 0.15 | 0.0596 | 0.0596 | 2.63 | 0.15 | 0.0733 | 1.18 | 0.00193
Maxon EC 4pole | EC-4 30 200W 48V | 3.33e-06 | 48 | 1727.9 | 1209.5 | 0.2 | 0.0276 | 0.0276 | 0.386 | 0.3 | 0.0929 | 3.68 | 6.53e-05
| EC-4 32 480W 48V | 1.4e-05 | 48 | 672.3 | 470.6 | 1.5 | 0.0705 | 0.0705 | 1.01 | 0.86 | 0.804 | 11.4 | 2.98e-07
| EC-4 30 100W 48V | 1.83e-06 | 48 | 1832.6 | 1282.8 | 0.14 | 0.0261 | 0.0261 | 0.836 | 0.21 | 0.0734 | 2.95 | 0.00118
Maxon EC max | EC-m 40 120W 48V | 1.01e-05 | 48 | 495.3 | 346.7 | 0.38 | 0.0961 | 0.0961 | 4.4 | 0.72 | 0.203 | 2.19 | 0.000937
| EC-m 40 70W 48V | 5.12e-06 | 48 | 945.6 | 661.9 | 0.19 | 0.05 | 0.05 | 3.78 | 0.46 | 0.0942 | 2.02 | 0.000592
| EC-m 40 40W 48V | 1.1e-06 | 48 | 968.6 | 678 | 0.07 | 0.0486 | 0.0486 | 14.8 | 0.195 | 0.0334 | 0.738 | 0.00124
Maxon EC | EC 60 400W 48V | 8.31e-05 | 48 | 562.3 | 393.6 | 1.7 | 0.0849 | 0.0849 | 0.345 | 2.45 | 0.768 | 9.56 | 0.000273
| EC 45 250W 48V | 2.09e-05 | 48 | 1120.5 | 784.4 | 0.59 | 0.0427 | 0.0427 | 0.336 | 1.15 | 0.316 | 7.94 | 0.000149
| EC 45 150W 48V | 1.19e-05 | 48 | 1068.2 | 747.7 | 0.38 | 0.0445 | 0.0445 | 1.29 | 0.85 | 0.174 | 4.21 | 0.000395
| EC 32 80W 48V | 2e-06 | 48 | 1183.3 | 828.3 | 0.096 | 0.04 | 0.04 | 5.43 | 0.27 | 0.0459 | 1.23 | 0.000856
Allied Motion | KM 062 150W | 7.9e-05 | 18 | 524.75 | 274.1 | 2.4 | 0.0591 | 0.0591 |  | 0.22 | 0.55 |  |  | 31 | 9.3
| KM 072 232W | 0.000169 | 22 | 461.7 | 237.1 | 3.9 | 0.0823 | 0.0817 |  | 0.37 | 0.98 |  |  | 38 | 12
| KM 109 662W | 0.00096 | 30 | 399 | 204.6 | 3.24
| KM 109 767W | 0.001246 | 40 | 367.4 | 183.7 | 4.17
| KM 125 1171W | 0.001879 | 48 | 419 | 192.5 | 5.2
| MF0095056 | 0.00062 | 48
| MF0127020 | 0.00066 | 48 | 294 | 178 | 3.8
T-motor | R60 | 3.3e-06 | 48 | 576 | 387.5 | 2.3 | 0.083 | 0.083 | 0.235 | 0.248 | 0.75 | 9 | 0.000183 |  |  | speed constant 是kv值的倒数 | R60 KV115_R系列外转力矩电机_外骨骼四足机器人应用_CubeMars—与您携手打造更稳定可靠的机器人动力系统！
| R80 | 1.77e-05 | 48 | 555 | 382.2 | 4 | 0.0868 | 0.0868 | 0.125 | 0.354 | 1.3 | 15 | 8.7e-05 |  |  |  | R80 KV110_R系列外转力矩电机_外骨骼四足机器人应用_CubeMars—与您携手打造更稳定可靠的机器人动力系统！
| R100 | 2.16e-05 | 48 | 460.7 | 324.6 | 11 | 0.106 | 0.106 | 0.051 | 0.731 | 3.7 | 35 | 3.3e-05 |  |  |  | R100 KV90_R系列外转力矩电机_外骨骼四足机器人应用_CubeMars—与您携手打造更稳定可靠的机器人动力系统！