## Sheet1
电机参数数据库
优化用到的参数 | [9 empty] | 其他参数
Categary | Type | Rotor inertia (Im, kg.m2) | Nominal Voltage (U0, V) | No-load Speed (wm, rad/s) | Critical Speed (wn, rad/s) | Max Torque (tm, N.m) | Speed constant (1/Kv, rad/s/v) | Torque constant (Kt, Nm/A) | Terminal resistance (R, Ω) | Mass (kg) | Nominal Torque | Nominal Current (I, A) | Terminal inductance (L, H) | 备注 | url link
| 本体 | 0.0005 | 48 | 400 | 200 | 6 | 0.14 | 0.14 | 0.28 | 0.411 | 1.45 | 10.4 | 0.000988 |  |  | RI80 KV75_RI系列内转无框力矩电机_外骨骼四足机器人应用_CubeMars—与您携手打造更稳定可靠的机器人动力系统！
| RI80 | 1.77e-05 | 48 | 377 | 199 | 4.1 | 0.14 | 0.14 | 0.28 | 0.411 | 1.45 | 10.4 | 0.000988 |  |  | RI80 KV75_RI系列内转无框力矩电机_外骨骼四足机器人应用_CubeMars—与您携手打造更稳定可靠的机器人动力系统！
| RI100 | 2.16e-05 | 48 | 502.6 | 157.1 | 4.95 | 0.104 | 0.104 | 0.126 | 0.5 | 1.76 | 16.9 | 0.000366 |  |  | RI100 KV105_RI系列内转无框力矩电机_外骨骼四足机器人应用_CubeMars—与您携手打造更稳定可靠的机器人动力系统！
Maxon EC flat | EC90 flat 600W 48V | 0.00051 | 48 | 205.2 | 125 | 2 | 0.231 | 0.231 | 0.844 | 0.988 | 1.49 | 5.95 | 0.00107 |  | maxon在线商城 ¦ maxon group
Allied Motion | KM 109 767W | 0.001246 | 40 | 367.4 | 183.7 | 4.17
| MF0127020 | 0.00066 | 48 | 294 | 178 | 3.8